## specifikace
Příloha č. 5 zadávací dokumentace
-
Předloha technické specifikace automobilu
zadavatel požaduje 6 referentských vozidel pro běžný denní provoz
Pokyny pro dodavatele: Dodavatel vyplní údaje v každém poli v této sekci.Dodavatel u každého požadavku zadavatele uvede, jakou hodnotou nabízený automobil požadavek splňuje, popř. zda ho splňuje (není-li možné konkrétní hodnotu vyjádřit, uvede ANO/NE) s případným doplněním názvu položky výbavy či balíčku výbavy, ve kterém je položka obsažena. Zadavatel požaduje nové, nejeté vozidlo; veškeré součásti z konfigurace vozidel, výbavy a příslušenství musí být z originální nabídky výrobce.
Tovární značka | [doplní dodavatel]
Typ (model - obchodní označení) | [doplní dodavatel]
TECHNICKÁ SPECIFIKACE AUTOMOBILU
Požadavek zadavatele | Způsob splnění požadavku dodavatelem [doplní dodavatel]
provedení karoserie combi
palivo: nafta
výkon dle normy minimálně 81kW
kroutící moment dle normy minimálně 250 Nm
kombinovaná spotřeba dle normy max 4,5 l/100 km
emise CO2 dle normy maximálně 110 g/km
zdvihový objem motoru maximálně 1600 ccm3
převodovka mechanická, manuální řazení rychlostních stupňů, minimálně 6 stupňů
užitečná hmotnost minimálně 525 kg
minimální délka vozu 4500 mm
minimální šířka vozu 1800 mm
šířka kufru minimálně 100 cm
centrální zamykání s dálkovým ovládáním
USB
palubní počítač
parkovací senzory minimálně vzadu
multifunkční volant
tempomat + omezovač rychlosti
elektricky ovládaná přední i zadní okna
černý interier
barva vozu modrá metalická
emisní norma minimálně Euro 6
klimatizace automatická dvouzónová
kola z lehké slitiny
kola 16"
rezervní kolo:plnohodnotné nebo kolo na dojetí
elektrická zásuvka (12V)
led světlomety pro denní svícení
přední mlhová světla
minimálně 6x airbag
rádio s bluetooth - telefonování handsfree
gumové vkládané koberce

## referentské vozidlo B (hidden)
Příloha č. 2 Zadávací dokumentace VZ na služby s názvem: „Nájem vozidel pro zajištění autoprovozu Kraje Vysočina"
Technická specifikace vozidla B
zadavatel požaduje vozidlo pro delší a vícedenní cesty,
Pokyny pro dodavatele: Dodavatel vyplní údaje v každém poli v této sekci.Dodavatel u každého požadavku zadavatele uvede, jakou hodnotou nabízený automobil požadavek splňuje, popř. zda ho splňuje (není-li možné konkrétní hodnotu vyjádřit, uvede ANO/NE) s případným doplněním názvu položky výbavy či balíčku výbavy, ve kterém je položka obsažen. Zadavatel požaduje nové, nejeté vozidlo; veškeré součásti z konfigurace vozidel, výbavy a příslušenství musí být z originální nabídky výrobce.
Tovární značka | [doplní dodavatel]
Typ (model - obchodní označení) | [doplní dodavatel]
PODROBNÁ SPECIFIKACE VOZIDLA A
Požadavek zadavatele | Způsob splnění požadavku dodavatelem [doplní dodavatel]