## NTB pod. kl.
Příloha č. 5a dokumentace zadávacího řízení na uzavření rámcové dohody
-
Specifikace předmětu plnění
Notebook podnikový klasický
Výrobce/značka/typové označení | [...doplní dodavatel...]
Parametr | Požadavek zadavatele | Potvrzení parametru dodavatelem/uvedení hodnoty parametru nabízeného dodavatelem
Display | matný antireflexní 14“, LED podsvícení, min. 1920 x 1080, integrovaná web kamera | [ANO / NE, příp. hodnota ...doplní dodavatel...]
Procesor | Mobilní CPU, které dosáhlo v průměru min. 9150 bodů v programu Passmark CPU Mark; | [ANO / NE, příp. hodnota ...doplní dodavatel...]
Operační paměť | Min. 16GB DDR4, min. 2400MHz | [ANO / NE, příp. hodnota ...doplní dodavatel...]
Pevný disk | Min. 512 GB SSD | [ANO / NE, příp. hodnota ...doplní dodavatel...]
Grafická karta | Integrovaná, G3D Mark min. 1000 bodů ( www.videocardbenchmark.net) | [ANO / NE, příp. hodnota ...doplní dodavatel...]
Optická mechanika | Není vyžadována | [ANO / NE, příp. hodnota ...doplní dodavatel...]
Audio | integrovaná zvuková karta, stereo reproduktory a integrovaný mikrofon | [ANO / NE, příp. hodnota ...doplní dodavatel...]
Klávesnice | US/CZ odolná proti polití, podsvícená | [ANO / NE, příp. hodnota ...doplní dodavatel...]
Rozhraní | 1x kombinovaný konektor pro sluchátka/mikrofon min. 1x USB 3.1 Gen 1 s možností napájení externího zařízení při vypnutém notebooku min. 1x VGA min. 1x RJ 45 - 10/100/1000 min. 1x uSIM min. 1x HDMI min. 2x USB 3.1 Gen 1 min. 1x USB typ C s možností přenosu videa min. v rozlišení 4K 1x čtečka paměťových karet (minimum SDHC) | [ANO / NE, příp. hodnota ...doplní dodavatel...]
Síť | 10/100/1000 GbE, wake on LAN | [ANO / NE, příp. hodnota ...doplní dodavatel...]
Bezdrátové technologie | WiFi 802.11ac Bluetooth 4.2 4G/LTE modul | [ANO / NE, příp. hodnota ...doplní dodavatel...]
Zabezpečení | Biometrický snímač otisku prstu, čtečka čipových karet kontaktní a bezkontaktní, samostatný procesor pro bezpečné uložení autentifikačních údajů z čtečky čipových karet, otisku prstů Integrovaná technologie TPM 1.2 a vyšší Slot pro mechanický bezpečnostní zámek (např. Kensington nebo noble) | [ANO / NE, příp. hodnota ...doplní dodavatel...]
Napájení | Cestovní adaptér max. 65W, min. 65Wh baterie | [ANO / NE, příp. hodnota ...doplní dodavatel...]
Operační systém | Windows 10 Professional CZ, 64bit, OEM | [ANO / NE, příp. hodnota ...doplní dodavatel...]
Hmotnost, rozměry | maximálně 1,7 kg, maximálně 21mm x 334mm x 229mm | [ANO / NE, příp. hodnota ...doplní dodavatel...]
Konstrukce | Odolná, vyztužená uhlíkovými vlákny | [ANO / NE, příp. hodnota ...doplní dodavatel...]
Záruka | Mezinárodní, min. 36 měsíců, ověřitelná na webu výrobce. Ukončený servisní zásah nejpozději následující pracovní den po nahlášení závady v místě instalace. V případě detekované vady pevného disku nebude dodavatel požadovat při záruční opravě vrácení pevného disku. Dodavatel nebude vyžadovat žádnou kompenzaci. | ANO
Způsob provádění záručního servisu a podpory | Jediné kontaktní místo pro nahlášení poruch v celé ČR, servisní střediska pokrývající celé území ČR, možnost sledování servisních reportů prostřednictvím Internetu. Podpora poskytovaná prostřednictvím telefonní linky musí být dostupná v pracovní dny minimálně v době od 9:00 do 17:00 hod. Podpora prostřednictvím Internetu musí umožňovat stahování ovladačů a manuálů z internetu adresně pro konkrétní zadané sériové číslo zařízení. | ANO

## NTB konv. A
Příloha č. 5a dokumentace zadávacího řízení na uzavření rámcové dohody
-
Specifikace předmětu plnění
Notebook podnikový konvertibilní typ A
Výrobce/značka/typové označení | [...doplní dodavatel...]
Parametr | Požadavek zadavatele | Potvrzení parametru dodavatelem/uvedení hodnoty parametru nabízeného dodavatelem
Display | Dotykový antireflexní, technologie tvrzeného skla určeného k ochraně displejů, min. 12,5“, min. FHD 1920x1080, 16:9, integrovaná web kamera, ovládání aktivním perem | [ANO / NE, příp. hodnota ...doplní dodavatel...]
Procesor | Mobilní CPU, které dosáhlo v průměru min. 5500 bodů v programu Passmark CPU Mark; | [ANO / NE, příp. hodnota ...doplní dodavatel...]
Operační paměť | min. 16 GB LPDDR, min. 1866 MHz | [ANO / NE, příp. hodnota ...doplní dodavatel...]
Pevný disk | Min. 512 GB SSD | [ANO / NE, příp. hodnota ...doplní dodavatel...]
Grafická karta | Integrovaná, která dosáhla v G3D Mark v průměru 920 bodů (www.videocardbenchmark.net), podpora dvoumonitorového zobrazování | [ANO / NE, příp. hodnota ...doplní dodavatel...]
Optická mechanika | Není vyžadována | [ANO / NE, příp. hodnota ...doplní dodavatel...]
Audio | integrovaná zvuková karta, stereo reproduktory a integrovaný mikrofon | [ANO / NE, příp. hodnota ...doplní dodavatel...]
Klávesnice | US/CZ odolná proti polití, podsvícená | [ANO / NE, příp. hodnota ...doplní dodavatel...]
Rozhraní | min. 2x USB 3.0 min. 2x USB typ C min. 1x HDMI 1x kombinovaný konektor pro sluchátka/mikrofon 1x čtečka paměťových karet (minimum SDHC) 1x SIM card slot | [ANO / NE, příp. hodnota ...doplní dodavatel...]
Bezdrátové technologie | 4G/LTE modul WiFi 802.11 a/c Bluetooth 4.2 | [ANO / NE, příp. hodnota ...doplní dodavatel...]
Zabezpečení | Biometrický snímač otisku prstu, čtečka čipových karet kontaktní a bezkontaktní, samostatný procesor pro bezpečné uložení autentifikačních údajů z čtečky čipových karet, otisku prstu Integrovaná technologie TPM 1.2 a vyšší Slot pro mechanický bezpečnostní zámek (např. Kensington nebo noble) | [ANO / NE, příp. hodnota ...doplní dodavatel...]
Napájení | Baterie min. 60Wh; Cestovní adaptér max. 65W | [ANO / NE, příp. hodnota ...doplní dodavatel...]
Operační systém | Windows 10 Professional CZ, 64bit, OEM | [ANO / NE, příp. hodnota ...doplní dodavatel...]
Hmotnost, rozměry | maximálně 1,4 kg; Výška: max. 19 mm; Šířka: max. 305 mm; Hloubka: max. 210 mm | [ANO / NE, příp. hodnota ...doplní dodavatel...]
Konstrukce | Konvertibilní 2v1 - kategorie se speciálními panty, pomocí kterých lze otáčet obrazovku i o 360° | [ANO / NE, příp. hodnota ...doplní dodavatel...]
Záruka | Mezinárodní, min. 36 měsíců, ověřitelná na webu výrobce. Ukončený servisní zásah nejpozději následující pracovní den po nahlášení závady v místě instalace. V případě detekované vady pevného disku nebude dodavatel požadovat při záruční opravě vrácení pevného disku. Dodavatel nebude vyžadovat žádnou kompenzaci. | ANO
Způsob provádění záručního servisu a podpory | Jediné kontaktní místo pro nahlášení poruch v celé ČR, servisní střediska pokrývající celé území ČR, možnost sledování servisních reportů prostřednictvím Internetu. Podpora poskytovaná prostřednictvím telefonní linky musí být dostupná v pracovní dny minimálně v době od 9:00 do 17:00 hod. Podpora prostřednictvím Internetu musí umožňovat stahování ovladačů a manuálů z internetu adresně pro konkrétní zadané sériové číslo zařízení. | ANO

## NTB konv. B
Příloha č. 5a dokumentace zadávacího řízení na uzavření rámcové dohody
-
Specifikace předmětu plnění
Notebook podnikový konvertibilní typ B
Výrobce/značka/typové označení | [...doplní dodavatel...]
Parametr | Požadavek zadavatele | Potvrzení parametru dodavatelem/uvedení hodnoty parametru nabízeného dodavatelem
Display | 13,3" dotykový displej s rozlišením min. QHD+ (3 200 × 1 800); Displej bez rámečku s ochranným sklem | [ANO / NE, příp. hodnota ...doplní dodavatel...]
Procesor | Mobilní CPU, které dosáhlo v průměru min. 3750 bodů v programu Passmark CPU Mark | [ANO / NE, příp. hodnota ...doplní dodavatel...]
Operační paměť | Min. 16GB LPDDR3, min. 1866MHz | [ANO / NE, příp. hodnota ...doplní dodavatel...]
Pevný disk | Min. 512GB SSD | [ANO / NE, příp. hodnota ...doplní dodavatel...]
Grafická karta | Integrovaná, která dosáhla v G3D Mark v průměru 713 bodů (www.videocardbenchmark.net), podpora dvoumonitorového zobrazování | [ANO / NE, příp. hodnota ...doplní dodavatel...]
Optická mechanika | Není vyžadována | [ANO / NE, příp. hodnota ...doplní dodavatel...]
Baterie | Baterie s kapacitou min. 45 Wh (integrovaná) | [ANO / NE, příp. hodnota ...doplní dodavatel...]
Audio | integrovaná zvuková karta, stereo reproduktory a integrovaný mikrofon | [ANO / NE, příp. hodnota ...doplní dodavatel...]
Klávesnice | US/CZ podsvícená | [ANO / NE, příp. hodnota ...doplní dodavatel...]
Rozhraní | Min. 1x port USB-C s rozhraním Thunderbolt 3 Min. 1x port USB-C 3.1 s možností napájení externího zařízení při vypnutém notebooku, přenos videa s rozlišením min. 4K 1x čtečka paměťových karet MicroSD 1x konektor pro náhlavní soupravu | [ANO / NE, příp. hodnota ...doplní dodavatel...]
Bezdrátové technologie | WiFi 802.11 a/c Bluetooth 4.2 | [ANO / NE, příp. hodnota ...doplní dodavatel...]
Zabezpečení | Slot pro mechanický bezpečnostní zámek (např. Kensington nebo noble), Biometrický snímač otisku prstu | [ANO / NE, příp. hodnota ...doplní dodavatel...]
Napájení | cestovní adaptér max. 30W AC; baterie min. 46Wh | [ANO / NE, příp. hodnota ...doplní dodavatel...]
Operační systém | Windows 10 Professional CZ, 64bit, OEM | [ANO / NE, příp. hodnota ...doplní dodavatel...]
Hmotnost, rozměry | Maximálně 1,3 kg, Výška: max. 14 mm × Šířka max. 305 mm × Hloubka max. 200 mm | [ANO / NE, příp. hodnota ...doplní dodavatel...]
Konstrukce | Odolná, hliníková s uhlíkovými vlákny | [ANO / NE, příp. hodnota ...doplní dodavatel...]
Záruka | Mezinárodní, min. 36 měsíců, ověřitelná na webu výrobce. Ukončený servisní zásah nejpozději následující pracovní den po nahlášení závady v místě instalace. V případě detekované vady pevného disku nebude dodavatel požadovat při záruční opravě vrácení pevného disku. Dodavatel nebude vyžadovat žádnou kompenzaci. | ANO
Způsob provádění záručního servisu a podpory | Jediné kontaktní místo pro nahlášení poruch v celé ČR, servisní střediska pokrývající celé území ČR, možnost sledování servisních reportů prostřednictvím Internetu. Podpora poskytovaná prostřednictvím telefonní linky musí být dostupná v pracovní dny minimálně v době od 9:00 do 17:00 hod. Podpora prostřednictvím Internetu musí umožňovat stahování ovladačů a manuálů z internetu adresně pro konkrétní zadané sériové číslo zařízení. | ANO

## NTB temp. kl.
Příloha č. 5a dokumentace zadávacího řízení na uzavření rámcové dohody
-
Specifikace předmětu plnění
Notebook Temptest klasický
Výrobce/značka/typové označení | [...doplní dodavatel...]
Parametr | Požadavek zadavatele | Potvrzení parametru dodavatelem/uvedení hodnoty parametru nabízeného dodavatelem
Display | 13,3 palcový dotykový display s rozlišením min. QHD+ (3200x1800); Displej bez rámečku s integrovaným ochranným sklem. | [ANO / NE, příp. hodnota ...doplní dodavatel...]
Procesor | Mobilní CPU, které dosáhlo v průměru min. 8150 bodů v programu Passmark CPU Mark | [ANO / NE, příp. hodnota ...doplní dodavatel...]
Operační paměť | Minimálně 8GB LPDDR3, min. 1866MHz | [ANO / NE, příp. hodnota ...doplní dodavatel...]
Pevný disk | Min. 256GB SSD | [ANO / NE, příp. hodnota ...doplní dodavatel...]
Grafická karta | Integrovaná, která dosáhla v G3D Mark v průměru 950 bodů (www.videocardbenchmark.net), podpora dvoumonitorového zobrazování | [ANO / NE, příp. hodnota ...doplní dodavatel...]
Optická mechanika | Není vyžadována | [ANO / NE, příp. hodnota ...doplní dodavatel...]
Baterie | Baterie s kapacitou min. 60 Wh (integrovaná) | [ANO / NE, příp. hodnota ...doplní dodavatel...]
Audio | integrovaná zvuková karta, stereo reproduktory a integrovaný mikrofon | [ANO / NE, příp. hodnota ...doplní dodavatel...]
Klávesnice | US/CZ podsvícená | [ANO / NE, příp. hodnota ...doplní dodavatel...]
Rozhraní | Min. 1x USB typ C s rozhraním Thunderbolt 3, přenos videa s rozlišením min. 4K Min. 2x USB 3.0 z toho min. 1x s možností napájení externího zařízení při vypnutém notebooku 1x čtečka paměťových karet (min. SD) 1x kombinovaný konektor pro sluchátka/mikrofon | [ANO / NE, příp. hodnota ...doplní dodavatel...]
Bezdrátové technologie | WiFi 802.11 a/c Bluetooth 4.2 | [ANO / NE, příp. hodnota ...doplní dodavatel...]
Zabezpečení | Slot pro mechanický bezpečnostní zámek (např. Kensington nebo noble), Biometrický snímač otisku prstu | [ANO / NE, příp. hodnota ...doplní dodavatel...]
Napájení | cestovní adaptér max. 45W AC; 60Wh baterie | [ANO / NE, příp. hodnota ...doplní dodavatel...]
Operační systém | Windows 10 Professional CZ, 64bit, OEM | [ANO / NE, příp. hodnota ...doplní dodavatel...]
Hmotnost, rozměry | Maximálně 1,4 kg, Výška: max. 15 mm × Šířka: max. 305 mm × Hloubka: max. 205 mm | [ANO / NE, příp. hodnota ...doplní dodavatel...]
Konstrukce | Odolná, stříbrná, hliníková s uhlíkovými vlákny | [ANO / NE, příp. hodnota ...doplní dodavatel...]
Záruka | Mezinárodní, min. 36 měsíců, ověřitelná na webu výrobce. Ukončený servisní zásah nejpozději následující pracovní den po nahlášení závady v místě instalace. V případě detekované vady pevného disku nebude dodavatel požadovat při záruční opravě vrácení pevného disku. Dodavatel nebude vyžadovat žádnou kompenzaci. | ANO
Způsob provádění záručního servisu a podpory | Jediné kontaktní místo pro nahlášení poruch v celé ČR, servisní střediska pokrývající celé území ČR, možnost sledování servisních reportů prostřednictvím Internetu. Podpora poskytovaná prostřednictvím telefonní linky musí být dostupná v pracovní dny minimálně v době od 9:00 do 17:00 hod. Podpora prostřednictvím Internetu musí umožňovat stahování ovladačů a manuálů z internetu adresně pro konkrétní zadané sériové číslo zařízení. | ANO

## NTB temp. konv.
Příloha č. 5a dokumentace zadávacího řízení na uzavření rámcové dohody
-
Specifikace předmětu plnění
Notebook Temptest konvertibilní
Výrobce/značka/typové označení | [...doplní dodavatel...]
Parametr | Požadavek zadavatele | Potvrzení parametru dodavatelem/uvedení hodnoty parametru nabízeného dodavatelem
Display | Dotykový 12,3“ display, min. FHD 1920x1280, 3:2, integrovaná web kamera, ovládání aktivním perem | [ANO / NE, příp. hodnota ...doplní dodavatel...]
Procesor | Mobilní CPU, které dosáhlo v průměru min. 5500 bodů v programu Passmark CPU Mark; | [ANO / NE, příp. hodnota ...doplní dodavatel...]
Operační paměť | Min. 16 GB LPDDR, min. 1866MHz | [ANO / NE, příp. hodnota ...doplní dodavatel...]
Pevný disk | Min. 512GB SSD | [ANO / NE, příp. hodnota ...doplní dodavatel...]
Grafická karta | integrovaná, G3D Mark min. 920 bodů (www.videocardbenchmark.net) podpora dvoumonitorového zobrazování | [ANO / NE, příp. hodnota ...doplní dodavatel...]
Optická mechanika | Není vyžadována | [ANO / NE, příp. hodnota ...doplní dodavatel...]
Audio | integrovaná zvuková karta, stereo reproduktory a integrovaný mikrofon | [ANO / NE, příp. hodnota ...doplní dodavatel...]
Klávesnice | Originální cestovní klávesnice kompatibilní se zařízením | [ANO / NE, příp. hodnota ...doplní dodavatel...]
Rozhraní | Min. 2x USB Typ C Min. 1x USB 3.0 1x kombinovaný konektor pro sluchátka/mikrofon 1x čtečka pamětových karet (min. uSD) 1x uSIM card slot | [ANO / NE, příp. hodnota ...doplní dodavatel...]
Bezdrátové technologie | WiFi 802.11 a/c WLAN/WWAN 4G/LTE modul Bluetooth 4.2 | [ANO / NE, příp. hodnota ...doplní dodavatel...]
Zabezpečení | Biometrický snímač otisku prstu, čtečka čipových karet bezkontaktní a kontaktní, samostatný procesor pro bezpečné uložení autentifikačních údajů z čtečky čipových karet, otisku prstu integrovaná technologie TPM 1.2 a vyšší Slot pro mechanický bezpečnostní zámek (např. Kensington nebo noble) | [ANO / NE, příp. hodnota ...doplní dodavatel...]
Napájení | min. 40Wh integrovaná baterie, cestovní adaptér max. 65W AC | [ANO / NE, příp. hodnota ...doplní dodavatel...]
Operační systém | Windows 10 Professional CZ, 64bit, OEM | [ANO / NE, příp. hodnota ...doplní dodavatel...]
Hmotnost, rozměry | tablet i s klávesnicí max. 1,3 kg; rozměry bez klávesnice max. 10x300x210mm | [ANO / NE, příp. hodnota ...doplní dodavatel...]
Konstrukce | tablet | [ANO / NE, příp. hodnota ...doplní dodavatel...]
Záruka | Mezinárodní, min. 36 měsíců, ověřitelná na webu výrobce. Ukončený servisní zásah nejpozději následující pracovní den po nahlášení závady v místě instalace. V případě detekované vady pevného disku nebude dodavatel požadovat při záruční opravě vrácení pevného disku. Dodavatel nebude vyžadovat žádnou kompenzaci. | ANO
Způsob provádění záručního servisu a podpory | Jediné kontaktní místo pro nahlášení poruch v celé ČR, servisní střediska pokrývající celé území ČR, možnost sledování servisních reportů prostřednictvím Internetu. Podpora poskytovaná prostřednictvím telefonní linky musí být dostupná v pracovní dny minimálně v době od 9:00 do 17:00 hod. Podpora prostřednictvím Internetu musí umožňovat stahování ovladačů a manuálů z internetu adresně pro konkrétní zadané sériové číslo zařízení. | ANO

## NTB lab. kl.
Příloha č. 5a dokumentace zadávacího řízení na uzavření rámcové dohody
-
Specifikace předmětu plnění
Notebook laboratorní klasický
Výrobce/značka/typové označení | [...doplní dodavatel...]
Parametr | Požadavek zadavatele | Potvrzení parametru dodavatelem/uvedení hodnoty parametru nabízeného dodavatelem
Display | matný antireflexní 15,6“, LED podsvícení, min. 1920 x 1080, integrovaná web kamera | [ANO / NE, příp. hodnota ...doplní dodavatel...]
Procesor | Mobilní CPU, které dosáhlo v průměru 9000 bodů v programu Passmark CPU Mark | [ANO / NE, příp. hodnota ...doplní dodavatel...]
Operační paměť | min. 16 GB DDR4 min. 2400MHz s možností dodatečného rozšíření na min. 32GB | [ANO / NE, příp. hodnota ...doplní dodavatel...]
Pevný disk | Min. 512 GB SSD | [ANO / NE, příp. hodnota ...doplní dodavatel...]
Grafická karta | integrovaná, G3D Mark min. 1000 bodů ( www.videocardbenchmark.net), podpora min. dvoumonitorového zobrazování | [ANO / NE, příp. hodnota ...doplní dodavatel...]
Optická mechanika | Není vyžadována | [ANO / NE, příp. hodnota ...doplní dodavatel...]
Audio | integrovaná zvuková karta, stereo reproduktory a integrovaný mikrofon | [ANO / NE, příp. hodnota ...doplní dodavatel...]
Klávesnice | US/CZ odolná proti polití, podsvícená | [ANO / NE, příp. hodnota ...doplní dodavatel...]
Rozhraní | 1x kombinovaný konektor pro sluchátka/mikrofon 1x uSIM slot min. 1x VGA 1x RJ45 Min. 1x HDMI Min. 3x USB 3.1 gen 1 (z toho min. 1 port s možností napájení externího zařízení při vypnutém notebooku) Min. 1x USB typ C s možností přenosu videa min. v rozlišení 4K 1x čtečka pamětových karet (min. SD) | [ANO / NE, příp. hodnota ...doplní dodavatel...]
Síť | 10/100/1000 GbE | [ANO / NE, příp. hodnota ...doplní dodavatel...]
Bezdrátové technologie | WiFi 802.11ac Bluetooth 4.2 4G/LTE modul | [ANO / NE, příp. hodnota ...doplní dodavatel...]
Zabezpečení | Biometrický snímač otisku prstu, čtečka čipových karet kontaktní a bezkontaktní Integrovaná technologie TPM 1.2 a vyšší Slot pro mechanický bezpečnostní zámek (např. Kensington nebo noble) | [ANO / NE, příp. hodnota ...doplní dodavatel...]
Napájení | integrovaná baterie min. 68Wh; cestovní adaptér max. 65W | [ANO / NE, příp. hodnota ...doplní dodavatel...]
Operační systém | Windows 10 Professional CZ, 64bit, OEM | [ANO / NE, příp. hodnota ...doplní dodavatel...]
Hmotnost, rozměry | váha max. 2,0kg; rozměry max. výška 21mm x šířka 380 mm x hloubka 255mm | [ANO / NE, příp. hodnota ...doplní dodavatel...]
Konstrukce | Odolná, hliníková s uhlíkovými vlákny | [ANO / NE, příp. hodnota ...doplní dodavatel...]
Záruka | Mezinárodní, min. 36 měsíců, ověřitelná na webu výrobce. Ukončený servisní zásah nejpozději následující pracovní den po nahlášení závady v místě instalace. V případě detekované vady pevného disku nebude dodavatel požadovat při záruční opravě vrácení pevného disku. Dodavatel nebude vyžadovat žádnou kompenzaci. | ANO
Způsob provádění záručního servisu a podpory | Jediné kontaktní místo pro nahlášení poruch v celé ČR, servisní střediska pokrývající celé území ČR, možnost sledování servisních reportů prostřednictvím Internetu. Podpora poskytovaná prostřednictvím telefonní linky musí být dostupná v pracovní dny minimálně v době od 9:00 do 17:00 hod. Podpora prostřednictvím Internetu musí umožňovat stahování ovladačů a manuálů z internetu adresně pro konkrétní zadané sériové číslo zařízení. | ANO

## Nulový klient A
Příloha č. 5a dokumentace zadávacího řízení na uzavření rámcové dohody
-
Specifikace předmětu plnění
Nulový klient A
Výrobce/značka/typové označení | [...doplní dodavatel...]
Parametr | Požadavek zadavatele | Potvrzení parametru dodavatelem/uvedení hodnoty parametru nabízeného dodavatelem
Procesor | CPU s podporou PCoIP | [ANO / NE, příp. hodnota ...doplní dodavatel...]
Operační paměť | min. 512MB RAM DDR3 | [ANO / NE, příp. hodnota ...doplní dodavatel...]
Pevný disk | min. 32MB flash | [ANO / NE, příp. hodnota ...doplní dodavatel...]
Grafická karta | integrovaná, čtyřmonitorové zobrazování v rozlišení alespoň 1920 x 1200 60Hz | [ANO / NE, příp. hodnota ...doplní dodavatel...]
Optická mechanika | bez mechaniky | [ANO / NE, příp. hodnota ...doplní dodavatel...]
Síť | 10/100/1000 GbE RJ45 | [ANO / NE, příp. hodnota ...doplní dodavatel...]
Audio | integrovaná zvuková karta | [ANO / NE, příp. hodnota ...doplní dodavatel...]
Konektivita | min. 4x DisplayPort min. 4x USB 2.0 1x konektor jack 3,5 pro mikrofon 1x konektor jack 3,5 pro sluchátka 1x RJ45 1x konektor jack 3,5 pro výstup | [ANO / NE, příp. hodnota ...doplní dodavatel...]
Zabezpečení | Slot pro mechanický bezpečnostní zámek (např. Kensington nebo noble) | [ANO / NE, příp. hodnota ...doplní dodavatel...]
Spotřeba | Méně než 15W | [ANO / NE, příp. hodnota ...doplní dodavatel...]
Operační systém | firmware - podpora PCoIP; Vmware Ready | [ANO / NE, příp. hodnota ...doplní dodavatel...]
Hmotnost, rozměry | maximálně 1kg, maximálně 190mm x 50mm x 140mm | [ANO / NE, příp. hodnota ...doplní dodavatel...]
Konstrukce | nulový klient | [ANO / NE, příp. hodnota ...doplní dodavatel...]
Záruka | Mezinárodní, min. 36 měsíců, ověřitelná na webu výrobce. Ukončený servisní zásah nejpozději následující pracovní den po nahlášení závady v místě instalace. | ANO
Způsob provádění záručního servisu a podpory | Jediné kontaktní místo pro nahlášení poruch v celé ČR, servisní střediska pokrývající celé území ČR, možnost sledování servisních reportů prostřednictvím Internetu. Podpora poskytovaná prostřednictvím telefonní linky musí být dostupná v pracovní dny minimálně v době od 9:00 do 17:00 hod. Podpora prostřednictvím Internetu musí umožňovat stahování ovladačů a manuálů z internetu adresně pro konkrétní zadané sériové číslo zařízení. | ANO

## Nulový klient B
Příloha č. 5a dokumentace zadávacího řízení na uzavření rámcové dohody
-
Specifikace předmětu plnění
Nulový klient B
Výrobce/značka/typové označení | [...doplní dodavatel...]
Parametr | Požadavek zadavatele | Potvrzení parametru dodavatelem/uvedení hodnoty parametru nabízeného dodavatelem
Procesor | CPU s podporou PCoIP | [ANO / NE, příp. hodnota ...doplní dodavatel...]
Operační paměť | min. 512MB RAM DDR3 | [ANO / NE, příp. hodnota ...doplní dodavatel...]
Pevný disk | min. 32MB flash | [ANO / NE, příp. hodnota ...doplní dodavatel...]
Grafická karta | integrovaná, čtyřmonitorové zobrazování v rozlišení alespoň 1920 x 1200 60Hz | [ANO / NE, příp. hodnota ...doplní dodavatel...]
Optická mechanika | bez mechaniky | [ANO / NE, příp. hodnota ...doplní dodavatel...]
Síť | SFP optical module 10/100/1000GbE | [ANO / NE, příp. hodnota ...doplní dodavatel...]
Audio | integrovaná zvuková karta | [ANO / NE, příp. hodnota ...doplní dodavatel...]
Konektivita | min. 4x DisplayPort min. 4x USB 2.0 1x konektor jack 3,5 pro mikrofon 1x konektor jack 3,5 pro sluchátka 1x konektor jack 3,5 pro výstup 1x SFP pro optiku | [ANO / NE, příp. hodnota ...doplní dodavatel...]
Zabezpečení | Slot pro mechanický bezpečnostní zámek (např. Kensington nebo noble) | [ANO / NE, příp. hodnota ...doplní dodavatel...]
Spotřeba | Méně než 15W | [ANO / NE, příp. hodnota ...doplní dodavatel...]
Operační systém | firmware - podpora PCoIP; Vmware Ready | [ANO / NE, příp. hodnota ...doplní dodavatel...]
Hmotnost, rozměry | maximálně 1kg, maximálně 190mm x 50mm x 140mm | [ANO / NE, příp. hodnota ...doplní dodavatel...]
Konstrukce | nulový klient | [ANO / NE, příp. hodnota ...doplní dodavatel...]
Záruka | Mezinárodní, min. 36 měsíců, ověřitelná na webu výrobce. Ukončený servisní zásah nejpozději následující pracovní den po nahlášení závady v místě instalace. | ANO
Způsob provádění záručního servisu a podpory | Jediné kontaktní místo pro nahlášení poruch v celé ČR, servisní střediska pokrývající celé území ČR, možnost sledování servisních reportů prostřednictvím Internetu. Podpora poskytovaná prostřednictvím telefonní linky musí být dostupná v pracovní dny minimálně v době od 9:00 do 17:00 hod. Podpora prostřednictvím Internetu musí umožňovat stahování ovladačů a manuálů z internetu adresně pro konkrétní zadané sériové číslo zařízení. | ANO

## Tenký klient A
Příloha č. 5a dokumentace zadávacího řízení na uzavření rámcové dohody
-
Specifikace předmětu plnění
Tenký klient A
Výrobce/značka/typové označení | [...doplní dodavatel...]
Parametr | Požadavek zadavatele | Potvrzení parametru dodavatelem/uvedení hodnoty parametru nabízeného dodavatelem
Procesor | CPU, které dosáhlo v průměru 2400 bodů v programu Passmark CPU Mark | [ANO / NE, příp. hodnota ...doplní dodavatel...]
Operační paměť | min. 8GB DDR3 | [ANO / NE, příp. hodnota ...doplní dodavatel...]
Pevný disk | min. 64GB flash nebo SSD | [ANO / NE, příp. hodnota ...doplní dodavatel...]
Grafická karta | integrovaná, G3D Mark min. 330 bodů ( www.videocardbenchmark.net), podpora dvoumonitorového zobrazování s max. rozlišením 3 840 x 2 160 při 30 Hz nebo 2 560 x 1 600 při 60 Hz | [ANO / NE, příp. hodnota ...doplní dodavatel...]
Optická mechanika | bez mechaniky | [ANO / NE, příp. hodnota ...doplní dodavatel...]
Síť | 10/100/1000 GbE RJ45 | [ANO / NE, příp. hodnota ...doplní dodavatel...]
Audio | integrovaná zvuková karta | [ANO / NE, příp. hodnota ...doplní dodavatel...]
Konektivita | Min. 2x display port Min. 4x USB 2.0 Min. 2x USB 3.0 1x RJ45 1x kombinovaný konektor pro sluchátka/mikrofon | [ANO / NE, příp. hodnota ...doplní dodavatel...]
Zabezpečení | TPM verze 1.2 nebo vyšší, Slot pro mechanický bezpečnostní zámek (např. Kensington nebo noble) | [ANO / NE, příp. hodnota ...doplní dodavatel...]
Napájení | externí AC adaptér | [ANO / NE, příp. hodnota ...doplní dodavatel...]
Operační systém | Windows 10 IoT Enterprise 64 | [ANO / NE, příp. hodnota ...doplní dodavatel...]
Konstrukce | tenký klient | [ANO / NE, příp. hodnota ...doplní dodavatel...]
Záruka | Mezinárodní, min. 36 měsíců, ověřitelná na webu výrobce. Ukončený servisní zásah nejpozději následující pracovní den po nahlášení závady v místě instalace. | ANO
Způsob provádění záručního servisu a podpory | Jediné kontaktní místo pro nahlášení poruch v celé ČR, servisní střediska pokrývající celé území ČR, možnost sledování servisních reportů prostřednictvím Internetu. Podpora poskytovaná prostřednictvím telefonní linky musí být dostupná v pracovní dny minimálně v době od 9:00 do 17:00 hod. Podpora prostřednictvím Internetu musí umožňovat stahování ovladačů a manuálů z internetu adresně pro konkrétní zadané sériové číslo zařízení. | ANO

## Tenký klient B
Příloha č. 5a dokumentace zadávacího řízení na uzavření rámcové dohody
-
Specifikace předmětu plnění
Tenký klient B
Výrobce/značka/typové označení | [...doplní dodavatel...]
Parametr | Požadavek zadavatele | Potvrzení parametru dodavatelem/uvedení hodnoty parametru nabízeného dodavatelem
Procesor | CPU, které dosáhlo v průměru 2400 bodů v programu Passmark CPU Mark | [ANO / NE, příp. hodnota ...doplní dodavatel...]
Operační paměť | min. 8GB DDR3 | [ANO / NE, příp. hodnota ...doplní dodavatel...]
Pevný disk | min. 64GB flash nebo SSD | [ANO / NE, příp. hodnota ...doplní dodavatel...]
Grafická karta | integrovaná, G3D Mark min. 330 bodů ( www.videocardbenchmark.net), podpora dvoumonitorového zobrazování s max. rozlišením 3 840 x 2 160 při 30 Hz nebo 2 560 x 1 600 při 60 Hz | [ANO / NE, příp. hodnota ...doplní dodavatel...]
Optická mechanika | bez mechaniky | [ANO / NE, příp. hodnota ...doplní dodavatel...]
Síť | SFP optical module 10/100/1000GbE | [ANO / NE, příp. hodnota ...doplní dodavatel...]
Audio | integrovaná zvuková karta | [ANO / NE, příp. hodnota ...doplní dodavatel...]
Konektivita | Min. 2x display port Min. 4x USB 2.0 Min. 2x USB 3.0 1x SFP modul pro optiku 1x kombinovaný konektor pro sluchátka/mikrofon | [ANO / NE, příp. hodnota ...doplní dodavatel...]
Zabezpečení | TPM verze 1.2 nebo vyšší, Slot pro mechanický bezpečnostní zámek (např. Kensington nebo noble) | [ANO / NE, příp. hodnota ...doplní dodavatel...]
Napájení | externí AC adaptér | [ANO / NE, příp. hodnota ...doplní dodavatel...]
Operační systém | Windows 10 IoT Enterprise 64 | [ANO / NE, příp. hodnota ...doplní dodavatel...]
Konstrukce | tenký klient | [ANO / NE, příp. hodnota ...doplní dodavatel...]
Záruka | Mezinárodní, min. 36 měsíců, ověřitelná na webu výrobce. Ukončený servisní zásah nejpozději následující pracovní den po nahlášení závady v místě instalace. | ANO
Způsob provádění záručního servisu a podpory | Jediné kontaktní místo pro nahlášení poruch v celé ČR, servisní střediska pokrývající celé území ČR, možnost sledování servisních reportů prostřednictvím Internetu. Podpora poskytovaná prostřednictvím telefonní linky musí být dostupná v pracovní dny minimálně v době od 9:00 do 17:00 hod. Podpora prostřednictvím Internetu musí umožňovat stahování ovladačů a manuálů z internetu adresně pro konkrétní zadané sériové číslo zařízení. | ANO

## Desktop PC
Příloha č. 5a dokumentace zadávacího řízení na uzavření rámcové dohody
-
Specifikace předmětu plnění
Desktop PC
Výrobce/značka/typové označení | [...doplní dodavatel...]
Parametr | Požadavek zadavatele | Potvrzení parametru dodavatelem/uvedení hodnoty parametru nabízeného dodavatelem
Procesor | CPU, které dosáhlo v průměru min. 8000 bodů v programu Passmark CPU Mark | [ANO / NE, příp. hodnota ...doplní dodavatel...]
Operační paměť | Min. 8GB DDR4, dual channel, min. 2400 MHz | [ANO / NE, příp. hodnota ...doplní dodavatel...]
Pevný disk | Min. 1TB, 7200 RPM + min. 16GB M.2 SSD optane (nebo obdobné technické řešení) | [ANO / NE, příp. hodnota ...doplní dodavatel...]
Grafická karta | integrovaná, G3D Mark min. 1130 bodů ( www.videocardbenchmark.net), podpora min. dvoumonitorového zobrazování | [ANO / NE, příp. hodnota ...doplní dodavatel...]
Optická mechanika | DVD-RW | [ANO / NE, příp. hodnota ...doplní dodavatel...]
Audio | integrovaná zvuková karta na desce | [ANO / NE, příp. hodnota ...doplní dodavatel...]
Rozhraní | Min. 1x HDMI Min. 2x DisplayPort Min. 4x USB 3.1 gen 1 (v zadní části) Min. 2x USB 2.0 (v zadní části) Min. 2x USB 2.0 (v přední části) z toho min. 1 port s možností napájení externího zařízení při vypnutém notebooku Min. 1x USB 3.1 gen 1 (v přední části) Min. 1x USB-C bez podpory videa. (v přední části) 1x Kombinovaný zvukový konektor typu Jack 1x výstupní konektor typu jack 1x RJ45 | [ANO / NE, příp. hodnota ...doplní dodavatel...]
Rozšíření | Min. 1x volný pcie slot pro síťovou kartu | [ANO / NE, příp. hodnota ...doplní dodavatel...]
Zabezpečení | Integrovaná technologie TPM 1.2 a vyšší | [ANO / NE, příp. hodnota ...doplní dodavatel...]
Napájení | 180W | [ANO / NE, příp. hodnota ...doplní dodavatel...]
Operační systém | Windows 10 Professional CZ, 64bit, OEM | [ANO / NE, příp. hodnota ...doplní dodavatel...]
Konstrukce | small form factor | [ANO / NE, příp. hodnota ...doplní dodavatel...]
Záruka | Mezinárodní, min. 36 měsíců, ověřitelná na webu výrobce. Ukončený servisní zásah nejpozději následující pracovní den po nahlášení závady v místě instalace. V případě detekované vady pevného disku nebude dodavatel požadovat při záruční opravě vrácení pevného disku. Dodavatel nebude vyžadovat žádnou kompenzaci. | ANO
Způsob provádění záručního servisu a podpory | Jediné kontaktní místo pro nahlášení poruch v celé ČR, servisní střediska pokrývající celé území ČR, možnost sledování servisních reportů prostřednictvím Internetu. Podpora poskytovaná prostřednictvím telefonní linky musí být dostupná v pracovní dny minimálně v době od 9:00 do 17:00 hod. Podpora prostřednictvím Internetu musí umožňovat stahování ovladačů a manuálů z internetu adresně pro konkrétní zadané sériové číslo zařízení. | ANO

## Dokovací st. A
Příloha č. 5a dokumentace zadávacího řízení na uzavření rámcové dohody
-
Specifikace předmětu plnění
Dokovací stanice typ A
Výrobce/značka/typové označení | [...doplní dodavatel...]
Parametr | Požadavek zadavatele | Potvrzení parametru dodavatelem/uvedení hodnoty parametru nabízeného dodavatelem
Rozhraní | Min. 2 x USB 2.0 Min.3 x USB 3.0 Min.1 x HDMI Min.1 x Mini DisplayPort 1 x RJ-45 2 x audio - výstup - miniJack 3.5 mm 1 x VGA Min. 1 x USB 3.1 Typ C | [ANO / NE, příp. hodnota ...doplní dodavatel...]
Napájení | Min. 180W externí | [ANO / NE, příp. hodnota ...doplní dodavatel...]
Dokování | přes USB-C | [ANO / NE, příp. hodnota ...doplní dodavatel...]
Slot na mechanické zabezpečení lankem | ano (např. Kensington nebo Noble) | [ANO / NE, příp. hodnota ...doplní dodavatel...]
Záruka | Mezinárodní, min. 36 měsíců, ověřitelná na webu výrobce. Ukončený servisní zásah nejpozději následující pracovní den po nahlášení závady v místě instalace. | ANO
Způsob provádění záručního servisu a podpory | Jediné kontaktní místo pro nahlášení poruch v celé ČR, servisní střediska pokrývající celé území ČR, možnost sledování servisních reportů prostřednictvím Internetu. Podpora poskytovaná prostřednictvím telefonní linky musí být dostupná v pracovní dny minimálně v době od 9:00 do 17:00 hod. Podpora prostřednictvím Internetu musí umožňovat stahování ovladačů a manuálů z internetu adresně pro konkrétní zadané sériové číslo zařízení. | ANO

## Dokovací st. B
Příloha č. 5a dokumentace zadávacího řízení na uzavření rámcové dohody
-
Specifikace předmětu plnění
Dokovací stanice typ B
Výrobce/značka/typové označení | [...doplní dodavatel...]
Parametr | Požadavek zadavatele | Potvrzení parametru dodavatelem/uvedení hodnoty parametru nabízeného dodavatelem
Rozhraní | Min. 2 x USB 2.0 Min.3 x USB 3.0 Min.1 x HDMI Min.1 x Mini DisplayPort 1 x RJ-45 2 x audio - výstup - miniJack 3.5 mm 1 x VGA Min. 1 x USB 3.1 Typ C | [ANO / NE, příp. hodnota ...doplní dodavatel...]
Napájení | Min. 240W externí | [ANO / NE, příp. hodnota ...doplní dodavatel...]
Dokování | přes USB-C s rozhraním thunderbolt 3 | [ANO / NE, příp. hodnota ...doplní dodavatel...]
Slot na mechanické zabezpečení lankem | ano (např. Kensington nebo Noble) | [ANO / NE, příp. hodnota ...doplní dodavatel...]
Záruka | Mezinárodní, min. 36 měsíců, ověřitelná na webu výrobce. Ukončený servisní zásah nejpozději následující pracovní den po nahlášení závady v místě instalace. | ANO
Způsob provádění záručního servisu a podpory | Jediné kontaktní místo pro nahlášení poruch v celé ČR, servisní střediska pokrývající celé území ČR, možnost sledování servisních reportů prostřednictvím Internetu. Podpora poskytovaná prostřednictvím telefonní linky musí být dostupná v pracovní dny minimálně v době od 9:00 do 17:00 hod. Podpora prostřednictvím Internetu musí umožňovat stahování ovladačů a manuálů z internetu adresně pro konkrétní zadané sériové číslo zařízení. | ANO

## Monitor A
Příloha č. 5a dokumentace zadávacího řízení na uzavření rámcové dohody
-
Specifikace předmětu plnění
Monitor typ A
Výrobce/značka/typové označení | [...doplní dodavatel...]
Parametr | Požadavek zadavatele | Potvrzení parametru dodavatelem/uvedení hodnoty parametru nabízeného dodavatelem
Uhlopříčka obrazovky | 27"; 68,5cm | [ANO / NE, příp. hodnota ...doplní dodavatel...]
Minimální rozlišení displaye | QHD, 2560 x 1440; 60Hz | [ANO / NE, příp. hodnota ...doplní dodavatel...]
Poměr stran displaye | 16:9 | [ANO / NE, příp. hodnota ...doplní dodavatel...]
Maximální velikost pixelu | 0,1554mm x 0,1554mm | [ANO / NE, příp. hodnota ...doplní dodavatel...]
Minimální rozsah svítivosti | 50 - 350 cd/m² | [ANO / NE, příp. hodnota ...doplní dodavatel...]
Minimální barevná škála | 99% sRGB, (delta E<3) 103,961% (CIE1976) | [ANO / NE, příp. hodnota ...doplní dodavatel...]
Minimální barevná hloubka | 16,78 milionů barev | [ANO / NE, příp. hodnota ...doplní dodavatel...]
Minimální kontrast | 1000:1, dynamický 2miliony : 1 | [ANO / NE, příp. hodnota ...doplní dodavatel...]
Minimální pozorovací úhly | vertikální 178°; horizontální 178° | [ANO / NE, příp. hodnota ...doplní dodavatel...]
Maximální odezva | 8ms; šedá do šedé / 6ms v rychlém řežimu | [ANO / NE, příp. hodnota ...doplní dodavatel...]
Podsvícení, povrchová úprava displaye | LED; anti-glare | [ANO / NE, příp. hodnota ...doplní dodavatel...]
Audio | ne | [ANO / NE, příp. hodnota ...doplní dodavatel...]
Konektivita | Min. 2x konektory HDMI (MHL) Min. 1x konektor Mini DisplayPort Min. 1x konektor DisplayPort (verze 1.2) 1x zvukový výstup (připojení reproduktorů) Min. 5x portů USB 3.0 – pro připojení periferních zařízení (4 vzadu, 1 s možností nabíjení baterií) 1x port USB 3.0 – pro připojení k počítači | [ANO / NE, příp. hodnota ...doplní dodavatel...]
Napájení; max. spotřeba; max. spotřeba stand-by | 220V/50Hz; 36W; < 0,5W | [ANO / NE, příp. hodnota ...doplní dodavatel...]
Rozměry | výška při vysunutém stojanu max. 525; šířka 615, hloubka 205 (vše v mm) | [ANO / NE, příp. hodnota ...doplní dodavatel...]
Konstrukce | černá, výškově stavitelný stojan, Pivot, VESA mount 100 x 100 mm, možnost připojit repro k tělu monitoru | [ANO / NE, příp. hodnota ...doplní dodavatel...]
Záruka | Mezinárodní, min. 36 měsíců, ověřitelná na webu výrobce. Ukončený servisní zásah nejpozději následující pracovní den po nahlášení závady v místě instalace výměnným způsobem. | ANO
Způsob provádění záručního servisu a podpory | Jediné kontaktní místo pro nahlášení poruch v celé ČR, servisní střediska pokrývající celé území ČR, možnost sledování servisních reportů prostřednictvím Internetu. Podpora poskytovaná prostřednictvím telefonní linky musí být dostupná v pracovní dny minimálně v době od 9:00 do 17:00 hod. Podpora prostřednictvím Internetu musí umožňovat stahování ovladačů a manuálů z internetu adresně pro konkrétní zadané sériové číslo zařízení. | ANO

## Monitor B
Příloha č. 5a dokumentace zadávacího řízení na uzavření rámcové dohody
-
Specifikace předmětu plnění
Monitor typ B
Výrobce/značka/typové označení | [...doplní dodavatel...]
Parametr | Požadavek zadavatele | Potvrzení parametru dodavatelem/uvedení hodnoty parametru nabízeného dodavatelem
Uhlopříčka obrazovky | 24"; 60,5cm | [ANO / NE, příp. hodnota ...doplní dodavatel...]
Minimální rozlišení displaye | 1920 x 1080; 60Hz | [ANO / NE, příp. hodnota ...doplní dodavatel...]
Poměr stran displaye | 16:9 | [ANO / NE, příp. hodnota ...doplní dodavatel...]
Maximální velikost pixelu | 0,275mm x 0,275mm | [ANO / NE, příp. hodnota ...doplní dodavatel...]
Minimální svítivost | 250 cd/m² | [ANO / NE, příp. hodnota ...doplní dodavatel...]
Minimální barevná škála | 82% sRGB | [ANO / NE, příp. hodnota ...doplní dodavatel...]
Minimální barevná hloubka | 16,7 milionů barev | [ANO / NE, příp. hodnota ...doplní dodavatel...]
Minimální kontrast | 1000:1; dynamický 4mil:1 | [ANO / NE, příp. hodnota ...doplní dodavatel...]
Minimální pozorovací úhly | vertikální 178°; horizontální 178° | [ANO / NE, příp. hodnota ...doplní dodavatel...]
Maximální odezva | 6ms; šedá-šedá | [ANO / NE, příp. hodnota ...doplní dodavatel...]
Podsvícení, povrchová úprava displaye | LED; anti-glare | [ANO / NE, příp. hodnota ...doplní dodavatel...]
Audio | ne | [ANO / NE, příp. hodnota ...doplní dodavatel...]
Konektivita | Min. 1x DisplayPort Min. 1x HDMI Min. 1x VGA Min. 2x USB 2.0 Min. 2x USB 3.0 1x port USB 3.0 - pro připojení k počítači | [ANO / NE, příp. hodnota ...doplní dodavatel...]
Napájení; max. spotřeba; max. spotřeba stand-by | 220V/50Hz; 39W; < 0,3W | [ANO / NE, příp. hodnota ...doplní dodavatel...]
Rozměry | maximální výška při vysunutém stojanu 495; šířka 550; hloubka 190 (vše v mm) | [ANO / NE, příp. hodnota ...doplní dodavatel...]
Konstrukce | černá, výškově stavitelný stojan, Pivot, VESA mount 100 x 100 mm | [ANO / NE, příp. hodnota ...doplní dodavatel...]
Záruka | Mezinárodní, min. 36 měsíců, ověřitelná na webu výrobce. Ukončený servisní zásah nejpozději následující pracovní den po nahlášení závady v místě instalace výměnným způsobem. | ANO
Způsob provádění záručního servisu a podpory | Jediné kontaktní místo pro nahlášení poruch v celé ČR, servisní střediska pokrývající celé území ČR, možnost sledování servisních reportů prostřednictvím Internetu. Podpora poskytovaná prostřednictvím telefonní linky musí být dostupná v pracovní dny minimálně v době od 9:00 do 17:00 hod. Podpora prostřednictvím Internetu musí umožňovat stahování ovladačů a manuálů z internetu adresně pro konkrétní zadané sériové číslo zařízení. | ANO