## NTB lab. MacOS
Příloha č. 5b dokumentace zadávacího řízení na uzavření rámcové dohody
-
Specifikace předmětu plnění
Notebook laboratorní MacOS
Výrobce/značka/typové označení | [...doplní dodavatel...]
Parametr | Požadavek zadavatele | Potvrzení parametru dodavatelem/uvedení hodnoty parametru nabízeného dodavatelem
Display | min 15" s rozlišením min. 2880x1800, 16:9 | [ANO / NE, příp. hodnota ...doplní dodavatel...]
Procesor | Mobilní CPU, které dosáhlo v průměru min. 9400 bodů v programu Passmark CPU Mark | [ANO / NE, příp. hodnota ...doplní dodavatel...]
Operační paměť | Min. 16GB LPDDR3, min. 2133MHz | [ANO / NE, příp. hodnota ...doplní dodavatel...]
Pevný disk | Min. 512GB SSD | [ANO / NE, příp. hodnota ...doplní dodavatel...]
Grafická karta | integrovaná, G3D Mark min. 1100 bodů ( www.videocardbenchmark.net), dedikovaná s automatickým přepínáním grafiky G3D Mark min. 3500 bodů | [ANO / NE, příp. hodnota ...doplní dodavatel...]
Optická mechanika | Není vyžadována | [ANO / NE, příp. hodnota ...doplní dodavatel...]
Audio | integrovaná zvuková karta, stereo reproduktory a integrovaný mikrofon | [ANO / NE, příp. hodnota ...doplní dodavatel...]
Klávesnice a touchpad | Podsvícená US/CZ s dotykovým interaktivním pásem s integrovaným biometrickým snímačem otisků prstů | [ANO / NE, příp. hodnota ...doplní dodavatel...]
Rozhraní | 4x Thunderbolt 3 1x kombinovaný konektor pro sluchátka/mikrofon | [ANO / NE, příp. hodnota ...doplní dodavatel...]
Bezdrátové technologie | WiFi 802.11ac, Bluetooth 4.2 | [ANO / NE, příp. hodnota ...doplní dodavatel...]
Napájení | integrovaná baterie min. 75Wh; napájecí adaptér max. 90W | [ANO / NE, příp. hodnota ...doplní dodavatel...]
Operační systém | MAC OS | [ANO / NE, příp. hodnota ...doplní dodavatel...]
Hmotnost, rozměry | Maximálně 2,0 kg, Výška max. 18 mm / Šířka max. 350 mm / Hloubka max 250 mm | [ANO / NE, příp. hodnota ...doplní dodavatel...]
Konstrukce | Odolná, z hliníkové slitiny | [ANO / NE, příp. hodnota ...doplní dodavatel...]
Záruka | Mezinárodní, min. 24 měsíců, ověřitelná na webu výrobce. Ukončený servisní zásah nejpozději následující pracovní den po nahlášení závady v místě instalace. | ANO